## SDC_3
Designator | Footprint | Quantity | Value | Part Number
C1, C10, C11, C12, C13, C14, C15, C16, C17, C18, C19, C20, C21, C22, C23, C24, C25, C26, C28, C31, C32, C33, C36, C37, C38, C39, C40, C41, C43, C46, C47, C48, C49, C50, C52, C53, C54, C55, C56, C57, C58, C59, C60, C61, C62, C63, C64, C66, C67, C70, C71, C79, C80, C81, C82, C86, C94, C96, C97,C98,C99,C100 | C0603 | 62 | 0.1uF | GCJ188R71H104KA12D
C3 | KR-5R5H155-R | 1 | 1.5F | KR-5R5H155-R
C5, C6 | C0603 | 2 | 2.2uF | GRM188R61E225KA12J
C7, C8, C34, C35 | C0603 | 4 | 5.6pF | GRM1885C1H5R6DA01D
C74, C75,C87, C101 | C1210 | 4 | 10uF | GCM32EL8EH106KA07L
C29 | C0603 | 1 | 1nF | GRM1885C1H102JA01J
C30, C65 | C0603 | 2 | 1uF | GRT188R61H105KE13D
C2,C9,C27,C42, C44 | C0603 | 5 | 4.7uF | GRM188R61C475ME11D
C45, C51, C78, C85 | C1206 | 4 | 47uF | GRM31CR60J476ME19K
C72, C73, C92, C93 | Cap_D | 4 | 22uF | T491X336K035AT
C4, C76 | C0603 | 2 | 10nF | GCM188R71H103KA37J
C77, C84, C95 | C1210 | 3 | 10uF | GCM32ER71E106KA57K
C83 | C0603 | 1 | 0.47uF | GRM188R71E474KA12J
C88, C102 | C1210 | 2 | 22uF | GRM32ER71E226KE15L
C89,C103 | C0603 | 2 | 4.7nF | GRM1885C1H472JA01D
C90,C104 | C0603 | 2 | 130pF | GRM1885C1H131JA01D
C91,C105 | C0603 | 2 | 8.2nF | GRM1885C1H822JA01D
DA1 | ESD_SOT23-6L | 1 |  | USBLC6-4SC6
DD1 | STM-LQFP144_L | 1 |  | STM32H743ZIT
DD2 | SIM68M | 1 |  | SIM68V
DD3 | LGA-16 | 1 |  | LIS3DH
DD4, DD5 | SO4-GEN | 2 |  | KXO-V97T 50MHz
DD6 | QFN-MJ24 | 1 |  | LAN8742AI-CZ
DD7 DD9 | TSSOP20 | 1 |  | 74LVC245APWR
DD8 | SOIC_20W | 1 |  | ADM2587EBRWZ
DD10 | SO8_L | 1 |  | ST3485EIDT
DD11, DD12 | QFN76 | 2 |  | TMC4671-LA
DD13 | SOIC_16 | 1 |  | Si8660BA-IS
DD14 | VQFN24 | 1 |  | TPS26600RHFR
DD15 | SO-16_N | 1 |  | AM26C31CD
DD16 | WQFN16 | 1 |  | LM26420XSQ
DD17, DD18 | SO-16_N | 2 |  | AM26LV32ID
DD19 | SO-16_N | 1 |  | SN74HC257D
DD20,DD21 | DDA | 2 |  | TPS54332DDA
F1, F2, F3, F4, F5, F6 | TBU-CA | 6 |  | TBU-CA065-200-WH
FV1, FV2, FV3 | 2030-42T-SM | 3 |  | 2030-42T-SM-RPLF
HL1, HL2, HL3, HL4, HL5 | LED0603 | 5 |  | APT1608CGCK | green LED indicator
L1, L3, L4 | LQH32CN | 3 | 1uH | LQH32CN1R0M53L
L2 L5 | R0603 | 1 | 600 | BLM18AG601BH1D
L6 | XAL6060 | 1 |  | XAL6060-472ME
L7, L8 | XAL4030 | 2 |  | XAL4030-332ME
L9, L10 | XAL5050 | 2 |  | XAL5050-562ME
Q1 | CRY_NX2016SA_4P | 1 | 25MHz | NX2016SA-25MHZ-EXS00A-CS1136
R1, R2, R3, R4, R8, R16, R21, R22, R23, R30, R31, R37, R38, R39, R40, R41, R42, R45, R46, R47, R48, R49, R50, R51, R52 | R0603 | 25 | 10k | ERJ-3EKF1002V
R5, R6, R7, R24, R65, R66 | R0603 | 6 | 1k5 | ERJ-3EKF1501V
R9 | R0603 | 1 | 27k | ERJ-3EKF2702V
R10, R11, R12, R55, R61, R64 | R0603 | 6 | 1k | ERJ-3EKF1001V
R13, R14, R15, R25, R26, R27, R34 | R0603 | 7 | 33 | ERJ-3EKF33R0V
R17, R18, R19, R20 | R0603 | 4 | 51 | ERJ-3GEYJ510V
R28, R43, R44, R72, R73, R74, R75 | R0603 | 7 | 0 | ERJ-S030R00V
R29 | R0603 | 1 | 12k1 | ERJ-3EKF1212V
R32, R33 | R0603 | 2 | 270 | ERJ-3EKF2700V
R35, R36 | R0603 | 2 | 100 | ERJ-3EKF1000V
R53 | R0603 | 1 | 221k | ERJ-3EKF2213V
R54 | R0603 | 1 | 8k87 | ERJ-3EKF8871V
R56, R60, R63, R69, R78 | R0603 | 5 | 10k2 | ERJ-3EKF1022V
R57 | R0603 | 1 | 6k04 | ERJ-3EKF6041V
R58 | R0603 | 1 | 5.1 | ERJ-U03F5R10V
R59 | R0603 | 1 | 31k6 | ERJ-3EKF3162V
R62 | R0603 | 1 | 5k1 | ERJ-1GNJ512C
R67 | R0603 | 1 | 665k | ERJ-1GNF6653C
R68,R77 | R0603 | 2 | 9k31 | ERJ-1GNF9311C
R70 | R0603 | 1 | 316k | ERJ-1GNF3163C
R71 | R0603 | 1 | 1k96 | ERJ-3EKF1961V
R79 | R0603 | 1 | 750 | ERJ-3EKF7500V
VD1, VD3, VD4, VD6, VD7, VD9 | SMB-DO214 | 6 |  | SMBJ5.0CA | Bourns
VD2, VD5, VD8 | SMB-DO214 | 3 |  | SMBJ12CA | Bourns
VD10 | SMC-DO214 | 1 |  | B550C-13-F | Didodes
VD11, VD12, VD13, VD14 | SOT23-6 | 4 |  | ESDA6V1SC6 | STM
VD15, VD20 | SMA-DO214 | 1 |  | B320A-13-F | Didodes
VD16, VD17, VD18, VD19 | SOT23-6 | 4 |  | ESDA5V3SC6 | STM
VT1, VT2 | SOT23 | 2 |  | IRLML2803
X1 | IDC-20(BH-20) | 1 |  | BH-20
X2 | MMCX | 1 |  | 66012002111503 | Wurth
X3 | 0826-1X1T-23F | 1 |  | 0826-1X1T-23-F | Bel Magnetic
X4, X9, X10, X11, X12, X13, X14 | DG141V-06P | 7 |  | 141V-06P | Dinkle
X5 | DG141V-12P | 1 |  | 141V-12P | Dinkle
X6, X7 | IDC-30(BH-30) | 2 |  | BH-30
X8 | DG142V-02 | 1 |  | 142V-02 | Dinkle
Z1 | FC-12M | 1 |  | FC-12M 32.7680KA-AC0 | Epson